## ПД 1675П
№ | Артикул ЛИТ | Артикул | Наименование |  |  | Кол.
1 | 1810.008500 |  | Шнур сетевой с вилкой в сборе, 3м, 2х1мм | cable+plug | 电缆线（3m橡胶线，欧插） | 1
2 |  |  | Шайба 5х10х0.8 | flat gasket | φ5Xφ10X0.8 平垫 | 2
3 | 1810.000300 |  | Пружина щётки. СМ. поз.88 | carbon brush spring | 碳刷扭簧 | 2
4 | 1810.000400 |  | Щёткодержатель. СМ. поз.88 | carbon brush holder | 碳刷架 | 2
5 | 1810.000501 |  | Корпус | housing | 机壳 | 1
6 | 1810.000600 |  | Втулка шнура сетевого | cable sleeve | 电缆护套 | 1
7 | 1810.000700 |  | Фиксатор шнура сетевого | cable pressing plate | 电缆压板 | 1
8 | 1810.000800 |  | Саморез 4х14 | screw | ST4X14 | 2
9 | 1810.000900 |  | Колодка клеммная | binding post | 接线柱 | 1
10 | 1810.008600 |  | Дефлектор | windshield ring patch | 挡风圈补块 | 1
11 | 1810.001001 |  | Накладка рукоятки | handle cover | 手柄盖 | 1
12 | 1810.001100 |  | Саморез 4.2х16 | screw | ST4.2X16 | 11
13 | 1810.008700 |  | Статор | stator | φ72X52 定子 | 1
14 | 1810.008800 |  | Заземление | ground insert plate | 接地插片 | 1
15 | 1810.008900 |  | Саморез 4.2х62 | screw | ST4.2X62 | 2
16 | 1810.001400 |  | Дефлектор | windshield ring | 挡风圈 | 1
17 | 1810.000200 |  | Шестигранник | wrench | 5mm内六角扳手 | 1
18 | 1810.001600 |  | Микровыключатель | microswitch | 微动开关 | 1
19 | 1810.009000 |  | Конденсатор двойной 0.22мкФ | Micro tripod capacitance | 0.22微法三脚电容 | 1
20 | 1810.001800 |  | Кнопка | button | 开关按键 | 1
21 | 1810.001900 |  | Кнопка блокировки | self-locking button | 开关自锁按键 | 1
22 | 1810.002000 |  | Пружина торсионная | reset torsion spring | 复位扭簧 | 1
23 | 1810.002100 |  | Пружина торсионная | self-locking button torsion spring | 开关自锁按键扭簧 | 1
24 | 1810.002200 |  | Пружина торсионная | button torsion spring | 开关扭簧 | 1
25 | 1810.009100 |  | Саморез 3х8 | screw | ST3X8（带垫） | 4
26 | 1810.009200 |  | Щётки угольные | carbon brush | 电刷 | 2
27 | 1810.002501 |  | Крышка задняя | rear cover | 后盖 | 1
28 | 1810.002600 |  | Пыльник | bearing rubber sleeve | 轴承橡皮套 | 1
29 | 5001.002003 |  | Подшипник 608 | bearing | 608轴承 | 2
30 | 1810.009300 |  | Ротор | rotor | 转子 | 1
31 | 5001.001500 |  | Подшипник 6001 | bearing | 6001轴承 | 1
32 | 1810.003000 |  | Блокиратор шпинделя | lock lever | 锁紧杆 | 1
33 | 1810.003100 |  | Пружина блокиратора | lock lever spring | 锁紧杆弹簧片 | 1
34 | 1810.003200 |  | Винт М5х16 | screw | M5X16内六角圆柱头螺钉 | 1
35 | 1810.009401 |  | Ограничитель глубины | limit lever | 限位杆 | 1
36 | 1810.009501 |  | Корпус редуктора | gear case | 齿轮箱 | 1
37 | 1810.003500 |  | Саморез 4.8х30 | screw | ST4.8X30 | 4
38 | 1810.009600 |  | Крышка редуктора | gear case cover board | 齿轮箱盖板 | 1
39 | 1810.009700 |  | Винт М4х8 | screw | M4X8沉头十字（小头） | 4
40 | 1810.009800 |  | Шестерня | big gear wheel | 大齿轮 | 1
41 | 1810.009900 |  | Шпиндель | output shaft | 输出轴 | 1
42 | 1810.010000 |  | Корпус подшипника | bearing holder | 轴承座 | 1
43 | 1810.010100 |  | Проставка | lining ring | 衬圈 | 2
44 | 1810.010200 |  | Винт М5х20 | screw | 特制M5X20大盘头十字螺钉 | 2
45 | 5001.000101 |  | Подшипник 6003 | bearing | 6003轴承 | 1
46 | 1810.010400 |  | Кольцо стопорное для отв. 35 | snap ring | 孔用弹性挡圈A型φ35 | 1
47 | 1810.010500 |  | Кольцо стопорное для вала 10 | snap ring | 轴用弹性挡圈A型φ10 | 2
48 | 1810.004300 |  | Винт М5х10 | screw | M5X10内六角平端锁紧螺钉 | 2
49 | 1810.010601 |  | Рама | aluminum frame | 框架底 | 1
50 | 1810.010700 |  | Штифт рамы | pivot pin of frame | 框架转动销 | 1
51 | 1810.010800 |  | Пружина | large spring | 大弹簧 | 1
52 | 1810.010900 |  | Держатель пружины | spring holder | 弹簧支座 | 1
53 | 1810.011100 |  | Кронштейн расклинивателя | blade follow rest board | 跟刀板转盘 | 1
54 | 1810.011100 |  | Расклиниватель | blade follow rest | 跟刀板 | 1
55 | 1810.005000 |  | Винт М6х6 | screw | M6X6内六角圆柱头螺钉 | 1
56 | 1810.011200 |  | Диск пильный, 72 Z | saw blade | 210锯片 | 1
57 | 1810.005200 |  | Патрубок | dust outlet pipe | 吸尘管 | 1
58 | 1810.005400 |  | Винт М4х12 | screw | M4X12十字槽半圆头 | 2
59 | 1810.011301 |  | Крышка рамы | frame cover | 框架盖 | 1
60 | 1810.011400 |  | Винт М4х16 | screw | M4X16十字槽半圆头 | 4
61 |  |  |  | cutting pressing plate | 切割压块 | 1
62 | 1810.006700 |  | Винт барашковый М8х15 | Lock knob | 锁紧旋钮B（带M8X15嵌件） | 1
63 | 1810.011700 |  | Фиксатор | locking piece | 锁块 | 1
64 | 1810.011800 |  | Винт М5х8 | screw | M5X8沉头十字 | 2
65 | 1810.005500 |  | Винт М8х20 | screw | M8X20内六角花形沉头螺钉 | 1
66 | 1810.011900 |  | Фланец внешний | clamp ring | 夹紧圈 | 1
67 | 1810.012000 |  | Фланец внутренний | locating ring | 定位圈 | 1
68 | 1810.012100 |  | Рычаг расклинивателя | blade follow rest connecting rod | 跟刀板连杆 | 1
69 | 1810.012201 |  | Пружина натяжная | blade follow rest spring | 跟刀板拉簧 | 1
70 | 1810.006300 |  | Саморез 3х5 | screw | ST3X5 | 1
71 | 1810.006200 |  | Указатель угла наклона | angle indicator | 角度指针 | 1
72 | 1810.006100 |  | Саморез 4.2х12 | screw | ST4.2X12十字 | 6
73 | 1810.012300 |  | Пластина направляющая | lock guide of depth indicator | 深度尺锁紧导板 | 1
74 | 1810.012401 |  | Индикатор глубины | depth indicator | 深度尺 | 1
75 | 1810.012500 |  | Планка прижимная | lock pressing plate of depth indicator | 深度尺锁紧压板 | 1
76 | 1810.006701 |  | Винт барашковый М8х24 | Lock knob | 锁紧旋钮A（带M8X24嵌件） | 3
77 | 1810.006800 |  | Болт М6х10 | screw | M6X10内六角圆柱头螺钉 | 2
78 | 1810.006900 |  | Шайба плоская 6х12х1.5 | flat gasket | φ6Xφ12X1.5 平垫 | 2
79 | 1810.007001 |  | Эксцентрик фиксирующий | Lock knob | 偏心锁紧旋钮 | 2
80 | 1810.012600 |  | Шайба резиновая 10.3х15.7х0.5 | flat rubber mat | φ10.3Xφ15.7X0.5 橡胶平垫 | 2
81 | 1810.005000 |  | Винт М6х16 | screw | M6X16内六角圆柱头螺钉 | 4
82 | 1810.007100 |  | Гайка специальная М8 | nut | M8扁四螺帽 | 2
83 | 1810.007400 |  | Механизм наклона подошвы | Angle ruler | 转角尺左 | 1
84 | 1810.012701 |  | Подошва | base plate | 底板 | 1
85 | 1810.007500 |  | Винт потайной М6х12 | screw | M6X12内六角平端紧定螺钉 | 1
86 | 1810.007200 |  | Механизм наклона | Angle ruler | 转角尺右 | 1
87 | 1810.009750 |  | Редуктор в сборе |  |  | 1
88 | 1810.000350 |  | Щеткодержатель +пружина щетки | Carbon brush twist spring + Carbon brush holder |  | 2